## Sheet1
温州第七人民医院潘桥院区车闸ETC物联升级改造服务项目
序号 | 名称 | 参数 | 数量 | 单位 | 单价 | 小计
1 | 道闸 | 【直杆】【快速】5系列道闸 包含：2个遥控器 道闸类型：直杆 道闸方向：全向 道闸杆长：3米 运行速度：0.9~2.0秒 机箱材质：冷轧钢 机箱颜色：橙色 输入电压：220VAC+10% 电机驱动：直流无刷电机驱动控制 电机功率：300W 功能特性：支持变频、遇阻反弹、防冷凝、手动开闸功能、支持免学习功能（按键微调限位位置，调试简单）、事件日志记录功能 | 2 | 台
2 | 出入口抓拍机 | 【智能补光抓拍一体机】【深度学习】【大角度识别】 包含：防护罩、镜头、摄像机、2个LED补光灯等 分辨率：200万，1920*1200 帧率：25fps(1920*1080) 传感器类型：1/3" Progressive Scan CMOS 最小照度：彩色0.002Lux@(F1.2,AGC ON)，黑白0.0002Lux @(F1.2,AGC ON) 镜头：3.1-9mm电动变焦镜头，支持软件自动调焦 补光灯：内置2颗LED补光灯，2颗灯珠颜色保持一致，红外/白光可配置切换 自动光圈：DC驱动 ICR切换：支持 视频压缩标准：H.264/H.265/MJPEG 图像设置：饱和度,亮度,对比度,白平衡,增益,3D降噪通过软件可调 存储功能：内置TF卡槽 智能识别：车牌识别、车型识别、车标识别、车身颜色识别 补光灯控制：补光灯自动光控、时控可选 接口：1 个RJ45 10M/100M/1000M 自适应以太网口，1个 RS-485 接口，1个RS-232接口，1路音频输入，1路音频输出，3路触发输入，2路继电器输出 无线模块：（型号带4，表示支持4G传输） 功能特性：外接道闸，布防状态下可根据存储黑白名单自动控制外接道闸开/关；车辆抓拍：支持车牌、车型、车标、车身颜色识别，电动变焦、自动光圈，内置LED补光灯，同步补光，同步录像，黑白名单控制，视频触发 | 2 | 台
3 | 立柱 | 【DS-TCG2XX配套立柱】 立柱高度：2.5米 立柱直径：60mm 2.5米处可安装远距离读卡器 1.3米处可安装一体机 0.5米处可安装“四行LED显示屏” | 2 | 根
4 | 出入口显示屏 | 【四行四字】室外显示屏 工作电压:AC220V±10％，50Hz LED亮度:1200cd LED角度:110° 外框材料:铁框喷塑（显示部分为深色钢化玻璃） 安装方式:背面抱箍 喇叭规格:4Ω10W 防护等级:IP54 点距:P4.75 基色:1红1绿 下行通讯方式:RJ45（特殊场景也支持RS485） 显示方式:即显、左移、上移、上展开、下展开等显示方式 字符显示:支持GB2312字符集，支持16×16点阵常用汉字 通讯距离:RJ45 120米 功耗:最大50W，平均30W 显示面积:高304mm*宽304mm 外形尺寸:宽364mm*高484mm*厚60mm 功能特性：四行，四字，双色，带语音模块及音箱，出入口室外显示屏，P4.75，抱箍安装 | 2 | 块
5 | 车检器 | 独立式,支持接入的最大线圈数2,继电器输出 | 2 | 台
6 | 线圈 | 0.75mm²，绞合导体，镀锡铜，绝缘蓝色PVC外被。
7 | ETC专用出入口控制终端 | 【内置SSD硬盘，ETC专用】 带单机版软件，停车场系统管理 | 1 | 台
8 | ETC天线阅读器 | 工作频段 5.8G 工作模式 支持联机、脱机等多样化的工作模式 电源输入 24V DC 电源输入，三线防水接头 通讯区域 可根据应用场景不同设置读取区域：横轴范围≤3.5m，纵轴范围3~8 米 ，读写更精确可靠 防护等级 IP65 外接通信接口 RS-485(带1500V光电隔离)，RS-232，支持韦根协议 网络 以太网（10M/100M自适应），4G（选配） 内置4个PSAM接口，符合ISO-7816,PBOC规格 外壳材料 ABS+PC工程塑料及铝合金 | 2 | 套
9 | ETC联网网关 | 与ETC结算中心交互实现ETC扣费交易 | 2 | 台
以上报价需含人工费、税费、安装辅材、运费。需供应商自行前往采购单位现场勘查评估。中标人必须有可靠的售后服务保障在接到采购人要求后2小时内做出回应并在8小时内上门予以修复（排除）。